## Лист1
clock | 72000000 | Hz |  |  |  | max |  |  |  | clock | 72000000 | Hz |  |  |  | max
prescaler | 1 |  |  | presc | 1.0001 | 65535 |  |  |  | prescaler | 72 |  |  | presc | 2.3568 | 65535
couner peiod | 62600 |  |  | c-t.per | 62608.6957 | 65535 |  |  |  | couner peiod | 65000 |  |  | c-t.per | 2127.6596 | 65535
repetition counter | 1 | [8 empty] | repetition counter | 1
v |  | t |  |  | v (hz) |  |  |  |  | v |  | t |  |  | v (hz)
- |  | 869444.4444 | ns |  | 1150 |  |  |  |  | - |  | 65000000 | ns |  | 470
- |  | 869.4444 | mks |  | 1150.1597 |  |  |  |  | - |  | 65000 | mks |  | 15.3846
- |  | 0.86944 | ms | [6 empty] | - |  | 65 | ms
1150.1597 | Hz | 0.00086944 | s | [6 empty] | 15.3846 | Hz | 0.065 | s
1.1502 | kHz | 1.4491e-05 | min | [6 empty] | 0.015385 | kHz | 0.0010833 | min
0.0011502 | MHz | 2.4151e-07 | h | [6 empty] | 1.5385e-05 | MHz | 1.8056e-05 | h
[7 empty] | № фильтра | делитель | N(кол. сэмплов)
fCK_INT(tCK_INT) | 72000000 | Hz |  |  |  |  | 0 | 1 | 1
№ фильтра | 3 | (0-15) |  |  |  |  | 1 | 1 | 2
делитель | 1 | [5 empty] | 2 | 1 | 4
N(кол. сэмплов) | 8 | [5 empty] | 3 | 1 | 8
CKD | 1 | (1,2,4) |  |  |  |  | 4 | 2 | 6
[7 empty] | 5 | 2 | 8
fDTS(tDTS) | 72000000 | [5 empty] | 6 | 4 | 6
fSAMPLING | 72000000 | [5 empty] | 7 | 4 | 8
время затраченное на выборку | 0.11111 | mks |  |  |  |  | 8 | 8 | 6
[7 empty] | 9 | 8 | 8
[7 empty] | 10 | 16 | 5
длина сигнала | 100 | mks | (100-2000) |  |  |  | 11 | 16 | 6
[7 empty] | 12 | 16 | 8
[7 empty] | 13 | 32 | 5
[7 empty] | 14 | 32 | 6
[7 empty] | 15 | 32 | 8